## 積算ﾁｪｯｸﾘｽﾄ
建築工事 躯体積算チェックリスト
【受注者】項目及びチェック項目から判断して該当項目に○を付け、チェック内容、備考に記入及び「受注者」欄にチェック□✓を付ける。
【市】チェックが完了した項目について「市」欄にチェック□✓を付ける。
１． 鉄 筋
該当項目 | 項 目 | チェック項目 | チェック内容 | チェック結果 | チェック
|  |  | （チェックの視点、内容を具体的に記入） | （結果、記載箇所等を記入する） | 受注者 | 市
| 異形鉄筋 | 規格、径毎に区別したか
| 異形鉄筋 | フックの必要な部位を確認して算出したか
| 異形鉄筋 | 定着長さ・継ぎ手の位置を確認して算出したか
| 異形鉄筋 | 所要数量を計上したか(設計数量×1.04)
| 異形鉄筋 | 階層、部位別に集計したか
| 異形鉄筋 | 開口部及びコンクリート貫通箇所等の補強筋の見落としはないか
| 異形鉄筋 | 床板の出隅及び入隅補強筋を算出したか
| 異形鉄筋 | 床板～地中梁取合いの補強筋・あばら補強筋を算出したか
| 異形鉄筋 | スラブのシングル・ダブル配筋、長辺・短辺方向の確認を行い算出したか
| 異形鉄筋 | スパイラルフープは設計数量としたか
| 加工組立 | 設計数量で計上したか
| 溶接金網 | 編目の形状、寸法及び鉄線の寸法毎に区別したか
| スクラップ控除 | スクラップ控除額を計上したか
| スクラップ控除 | 鉄筋の割り増し数量（所要数量-設計数量）に対しスクラップを70％として算出したか。
| 鉄筋の継手 | 継手の種別(圧接、重ね継手)は適切か
| 鉄筋の継手 | 圧接箇所数を径別に算出したか
| スリーブ | 工事区分（建築及び設備）を確認して算出したか
| 鉄筋運搬費 | 工場加工の場合は設計数量を計上したか
２． コンクリート
該当項目 | 項 目 | チェック項目 | チェック内容 | チェック結果 | チェック
|  |  | （チェックの視点、内容を具体的に記入） | （結果、記載箇所等を記入する） | 受注者 | 市
| コンクリート | 普通コンクリート、その他コンクリート等を材種、設計強度、スランプ等により区別したか
| コンクリート | 躯体、基礎部、土間、Ｓ造スラブ、捨てコンクリート、防水保護コンクリート、
| コンクリート | 小型構造物毎に集計したか
| コンクリート | ポンプ車打設とその他の打設を用途別に区別したか
| コンクリート | １回のコンクリート打設量によりﾎﾟﾝﾌﾟ車のセット基本料金計上の
有無を確認したか
| コンクリート | ＳＲＣ造の場合、鉄骨体積をコンクリート数量から差引いたか
| コンクリート | 雑部の見落としはないか
打放しコンクリート部分の増打ち及び意匠上の増打ち部分
防水押さえコンクリート
設備機器の基礎
| 打設手間 | 打設計画を確認して打設工区ごとに集計したか
| 構造体温度補正 | 打設工程を確認して、コンクリート数量を打設区分ごとに集計したか
３． 型 枠
該当項目 | 項 目 | チェック項目 | チェック内容 | チェック結果 | チェック
|  |  | （チェックの視点、内容を具体的に記入） | （結果、記載箇所等を記入する） | 受注者 | 市
| 型 枠 | 普通、打放し(Ａ種・Ｂ種・Ｃ種）曲面、打込みタイル用、小型構造物の区分をしたか
| 型 枠 | 基礎部、地下軸部、地上軸部別に集計したか
| 型 枠 | 打放し面補修は、仕様毎に区分したか
| 型 枠 | 大面木、化粧目地、打継ぎ目地、誘発目地等は計上したか(通常の面木は除く)
| 型 枠 | 斜面の勾配が3/10を超える場合は、その部分の上面型枠を計上したか
| 打放し補修 | 打放し面補修は、仕様毎に区分したか
| コーン処理 | 使用部位を設計図書で確認して算出したか
| 運搬費 | 型枠合計数量を計上したか
４． 鉄 骨
該当項目 | 項 目 | チェック項目 | チェック内容 | チェック結果 | チェック
|  |  | （チェックの視点、内容を具体的に記入） | （結果、記載箇所等を記入する） | 受注者 | 市
| 鋼材、ボルト等 | 【主体鉄骨】及び【付帯鉄骨】に区分して算出したか
規格、形状、寸法毎に区別したか
所要数量を計上したか
形鋼、鋼管、平鋼
鋼板、広幅平鋼
ボルト類
アンカーボルト
デッキプレート
スクラップ控除額を計上したか
鋼材の割増数量（所要数量-設計数量）に対し、スクラップを70%として算出したか
| 工場加工組立 | 設計数量を計上したか(ボルト類の数量は含まない)
| 工場加工組立 | 加工組立費は、見積もり徴収及び参考資料による算出の２通り行ったか
| 溶 接 | すみ肉溶接脚長6mmに換算したか
| 溶 接 | 第３者機関による超音波探傷試験費を計上したか
| 錆止め塗装 | 数量は塗装の範囲としたか（耐火被覆等の範囲は計上していないか）
| 錆止め塗装 | 工場塗装と現場塗装を明確に区分して算出したか
| 鉄骨運搬費 | 設計数量で算出したか(ＨＴＢ、アンカーボルト類は除く)
| 現場建方 | 設計数量で計上したか(ＨＴＢ、アンカーボルト類は除く)
| 現場建方 | 建方費は、見積もり徴収及び標準単価による算出の２通り行ったか
| 建方機械器具 | 楊重機械選定は、最大作業半径と吊上荷重を確認して算出したか
| 高力ボルト類 | 高力ボルト類の材料費(所要数量)及び締付費(設計数量)を計上したか
| デッキプレート | コンクリート流れ止めが必要か確認して算出したか
| スリーブ | 工事区分（建築及び設備）を確認して算出したか
| 超音波探傷試験 | 検査水準・ＡＯＱＬにより、算出したか
| 軽量形鋼構造 | 母屋、銅縁を対象に計上したか
| 柱底均しモルタル | 仕様、寸法毎に区別したか
| 専用仮設 | 鉄骨足場を必要に応じた数量で算出したか
吊り棚足場・・・・・・鉄骨軸組部分の建方の延べ掛け面積
吊り枠足場・・・・・・梁長さ
| 耐火被覆 | 仕様、性能、部位毎に区別したか

## 記入例
建築工事 躯体積算チェックリスト
【受注者】項目及びチェック項目から判断して該当項目に○を付け、チェック内容、備考に記入及び「受注者」欄にチェック□✓を付ける。
【市】チェックが完了した項目について「市」欄にチェック□✓を付ける。
t
１． 鉄 筋
該当項目 | 項 目 | チェック項目 | チェック内容 | チェック結果 | チェック
|  |  | （チェックの視点、内容を具体的に記入） | （結果、記載箇所等を記入する） | 受注者 | 市
| 異形鉄筋 | 規格、径毎に区別したか | 重ねSD295AD16 溶接SD345D19 D22 D25 | 数量集計表により確認
| 異形鉄筋 | フックの必要な部位を確認して算出したか | 標準仕様書に従うφ13以下フックなし フック要：柱頭、片持ち梁上端筋、杭基礎基礎筋 | 数量集計表により確認
| 異形鉄筋 | 定着長さ・継ぎ手の位置を確認して算出したか | 数量集計表 | 数量集計表により確認
| 異形鉄筋 | 所要数量を計上したか(設計数量×1.04) | 数量集計表 所要数量：○φ×○ｔ×1.04 ○φ×○ｔ×1.04 | 数量集計表により確認
| 異形鉄筋 | 階層、部位別に集計したか | 数量集計表 基礎、梁、床板、柱、壁、階段、その他（庇、パラペット） | 数量集計表により確認
| 異形鉄筋 | 開口部及びコンクリート貫通箇所等の補強筋の見落としはないか | 既製品を使用 | ウェブレン同等○φ×○箇所 開口部補強×○箇所
| 異形鉄筋 | 床板の出隅及び入隅補強筋を算出したか | 数量集計表 | 数量集計表により確認
| 異形鉄筋 | 床板～地中梁取合いの補強筋・あばら補強筋を算出したか | 数量集計表 | 数量集計表により確認
| 異形鉄筋 | スラブのシングル・ダブル配筋、長辺・短辺方向の確認を行い算出したか | 数量集計表 | 数量集計表により確認
| 異形鉄筋 | スパイラルフープは設計数量としたか | スパイラルフープは設計数量 | 数量集計表により確認
| 加工組立 | 設計数量で計上したか | 数量集計表 現場加工については業者見積 | 工場加工数量集計表により確認
| 溶接金網 | 編目の形状、寸法及び鉄線の寸法毎に区別したか | 数量集計表 6mm×100mm網目×200㎡（1m×2m） | 数量計算書確認 1目重ね
| スクラップ控除 | スクラップ控除額を計上したか | 鉄くず H2 | （所要-設計数量）×0.7
| スクラップ控除 | 鉄筋の割り増し数量（所要数量-設計数量）に対しスクラップを70％として算出したか。 | 数量集計表 | 数量集計表により確認
| 鉄筋の継手 | 継手の種別(圧接、重ね継手)は適切か | 重ねSD295AD16 溶接SD345D19 D22 D25 | 数量集計表により確認
| 鉄筋の継手 | 圧接箇所数を径別に算出したか | 数量集計表 ○φ×○箇所 ○φ×○箇所 継手箇所数φ13以下：6.0m毎 φ16以上：7.0m毎 | 数量集計表により確認
| スリーブ | 工事区分（建築及び設備）を確認して算出したか | 数量集計表 | 数量集計表により確認
| 鉄筋運搬費 | 工場加工の場合は設計数量を計上したか | 数量集計表 設計数量○ｔ×4T車運搬 | 数量集計表により確認
２． コンクリート
該当項目 | 項 目 | チェック項目 | チェック内容 | チェック結果 | チェック
|  |  | （チェックの視点、内容を具体的に記入） | （結果、記載箇所等を記入する） | 受注者 | 市
| コンクリート | 普通コンクリート、その他コンクリート等を材種、設計強度、スランプ等により区別したか | Fc18N土間SL15 Fc21基礎SL15、躯体SL18 | 確認 なお、同時期発注物件と合わせFc21を24に変更
| コンクリート | 躯体、基礎部、土間、Ｓ造スラブ、捨てコンクリート、防水保護コンクリート | 数量集計表 基礎、捨コン、梁、床板、柱、壁、階段 | 確認 外部仕上げ、内部仕上げの防水押えCON追加
| コンクリート | 小型構造物毎に集計したか | その他（庇、パラペット、塀、門扉） | 数量集計表により確認
| コンクリート | ポンプ車打設とその他の打設を用途別に区別したか | 工程表により打設計画を確認 | ポンプ打設基礎2 躯体2 人力雑1
| コンクリート | １回のコンクリート打設量によりﾎﾟﾝﾌﾟ車のセット基本料金計上の | 工程表により打設計画を確認 | １回のコンクリート打設量を220ｍ3を標準とする
|  | 有無を確認したか | 基礎１、柱壁１、スラブ１、屋根１ | ４回
| コンクリート | ＳＲＣ造の場合、鉄骨体積をコンクリート数量から差引いたか | 数量集計表 鉄骨量（校舎0.059t×延床○㎡）×0.127（鉄骨量7.85ｔあたりCON１.00） | 確認（鉄骨量：共同住宅0.053ｔ、事務所0.085t、工場・倉庫0.073）
| コンクリート | 雑部の見落としはないか | 数量集計表 | 数量集計表により確認
|  | 打放しコンクリート部分の増打ち及び意匠上の増打ち部分 | 道路側 外壁打放し面増し打ち | 外壁面但しピロティ部柱は除く○ｍ3
|  | 防水押さえコンクリート | ○棟屋上は軽歩行及び設備機器設置のため防水押えCON打ちとする | アスファルト防水押え○ｍ3
|  | 設備機器の基礎 | 外部１階 受水槽基礎 | ライン基礎○ｍ3
| 打設手間 | 打設計画を確認して打設工区ごとに集計したか | 数量集計表 | 数量集計表により確認
| 構造体温度補正 | 打設工程を確認して、コンクリート数量を打設区分ごとに集計したか | 数量集計表 | 数量集計表により確認
３． 型 枠
該当項目 | 項 目 | チェック項目 | チェック内容 | チェック結果 | チェック
|  |  | （チェックの視点、内容を具体的に記入） | （結果、記載箇所等を記入する） | 受注者 | 市
| 型 枠 | 普通、打放し(Ａ種・Ｂ種・Ｃ種）曲面、打込みタイル用、小型構造物の区分をしたか | 数量集計表 A種○㎡ B種○㎡ C種○㎡ 普通○㎡ 門扉、塀○㎡ | 数量集計表により確認 ピロティ柱は円形ボイド型枠、2F床：鋼製デッキプレート
| 型 枠 | 基礎部、地下軸部、地上軸部別に集計したか | 数量集計表 基礎、梁、床板、柱、壁、階段 | 数量集計表により確認
| 型 枠 | 打放し面補修は、仕様毎に区分したか | 数量集計表 A種○㎡ B種○㎡ C種○㎡ | 数量集計表により確認 A種、B種コーン処理費を加算
| 型 枠 | 大面木、化粧目地、打継ぎ目地、誘発目地等は計上したか(通常の面木は除く) | 数量集計表 面木はP面木定尺2000 目地幅20 | 数量集計表により確認
| 型 枠 | 斜面の勾配が3/10を超える場合は、その部分の上面型枠を計上したか | 数量集計表 フーチング部一部3/10を超えるため上面型枠を計上する | 数量集計表により確認
| 打放し補修 | 打放し面補修は、仕様毎に区分したか | 数量集計表 A種○㎡ B種○㎡ C種○㎡ | 数量集計表により確認 A種、B種コーン処理費を加算
| コーン処理 | 使用部位を設計図書で確認して算出したか | 数量集計表 | 数量集計表により確認
| 運搬費 | 型枠合計数量を計上したか | 数量集計表 ○㎡ なお、地中梁下型枠は埋め殺しとするため、片道運搬とする | 数量集計表により確認 型枠転用回数は3回とし○㎡とする
４． 鉄 骨
該当項目 | 項 目 | チェック項目 | チェック内容 | チェック結果 | チェック
|  |  | （チェックの視点、内容を具体的に記入） | （結果、記載箇所等を記入する） | 受注者 | 市
| 鋼材、ボルト等 | 【主体鉄骨】及び【付帯鉄骨】に区分して算出したか
|  | 規格、形状、寸法毎に区別したか | 数量集計表 トルシア型M12、16 アンカーボルトSNR400B | 数量集計表により確認
所要数量を計上したか
|  | 形鋼、鋼管、平鋼 | 設計数量○ｔ×5% | 数量集計表により確認
|  | 鋼板、広幅平鋼 | 設計数量○ｔ×3% | 数量集計表により確認
|  | ボルト類 | 設計数量○ｔ×4% | 数量集計表により確認
|  | アンカーボルト | 設計数量○ｔ×0% | 数量集計表により確認
|  | デッキプレート | 設計数量○ｔ×5% | 数量集計表により確認
|  | スクラップ控除額を計上したか | 鉄くず H2、H3、H4 | 数量集計表により確認
|  | 鋼材の割増数量（所要数量-設計数量）に対し、スクラップを70%として算出したか | 数量集計表 | 数量集計表により確認
| 工場加工組立 | 設計数量を計上したか(ボルト類の数量は含まない) | 設計集計表 ○ｔ | 数量集計表により確認
| 工場加工組立 | 加工組立費は、見積もり徴収及び参考資料による算出の２通り行ったか | 数量集計表 倉庫については見積による | 確認 S造金工木工室についてはコスト情報S造工場（溶接長30m/ｔ）とする
| 溶 接 | すみ肉溶接脚長6mmに換算したか | サイズ5：0.7 サイズ6：1.0 サイズ7：1.4 | 数量集計表により確認 工場溶接○ｍ 現場溶接○ｍ
| 溶 接 | 第３者機関による超音波探傷試験費を計上したか | 第6水準 AOQL4.0% ○箇所 見積により計上（共通仮設費に計上） | 数量集計表により確認 一部既存改修部については全数検査○箇所とする
| 錆止め塗装 | 数量は塗装の範囲としたか（耐火被覆等の範囲は計上していないか） | 素地ごしらえ○㎡ JISK5625A種○㎡屋内・屋外共 | 数量集計表により確認
| 錆止め塗装 | 工場塗装と現場塗装を明確に区分して算出したか | 数量集計表 | 数量集計表により確認
| 鉄骨運搬費 | 設計数量で算出したか(ＨＴＢ、アンカーボルト類は除く) | 設計数量で算出 ○ｔ | 確認 最終○ｔ
| 現場建方 | 設計数量で計上したか(ＨＴＢ、アンカーボルト類は除く) | 設計数量で算出 ○ｔ | 確認 最終○ｔ
| 現場建方 | 建方費は、見積もり徴収及び標準単価による算出の２通り行ったか | ○○（株）見積書及び建築コスト事務所ビル 1００ｔを準用を比較 | 経済比較確認 見積書採用
| 建方機械器具 | 楊重機械選定は、最大作業半径と吊上荷重を確認して算出したか | 数量集計表 | 数量集計表により確認
| 高力ボルト類 | 高力ボルト類の材料費(所要数量)及び締付費(設計数量)を計上したか | トルシア型M12、16所要数量：設計数量×1.04=○ｔ アンカーボルトSNR400B=○ｔ | 数量集計表により確認
| デッキプレート | コンクリート流れ止めが必要か確認して算出したか | 数量集計表 | 数量集計表により確認
| スリーブ | 工事区分（建築及び設備）を確認して算出したか | 数量集計表 | 数量集計表により確認
| 超音波探傷試験 | 検査水準・ＡＯＱＬにより、算出したか | 数量集計表 | 数量集計表により確認
| 軽量形鋼構造 | 母屋、銅縁を対象に計上したか | 母屋、胴縁 設計数量 | 数量集計表により確認
| 柱底均しモルタル | 仕様、寸法毎に区別したか | A種 ○箇所 厚30 | 数量集計表により確認
| 専用仮設 | 鉄骨足場を必要に応じた数量で算出したか
|  | 吊り棚足場・・・・・・鉄骨軸組部分の建方の延べ掛け面積 | 吊棚足場 延べ掛け面積○㎡ | 数量集計表により確認
|  | 吊り枠足場・・・・・・梁長さ | 吊枠足場 梁長さ○ｍ 吊かご足場○箇所 | 数量集計表により確認
| 耐火被覆 | 仕様、性能、部位毎に区別したか | 柱、梁 吹付ロックウール厚25 1時間耐火 | 数量集計表により確認